## Materials
Material | Density | Specific_Heat | Conductivity | LW_Emissivity | SW_Transmittance | SW_Absorptivity | Albedo
N | N | N | N | N | N | N | N
Concrete | 2300 | 880 | 1.4 | 0.9 | 0 | 0.25 | 0.75
Glass | 2500 | 750 | 1.4 | 0.9 | 0.83 | 0.1 | 0.07
Air | 1.2 | 1000 | 0.2572 | 0 | 1 | 0 | 0
Insulation | 130 | 2100 | 0.039 | 0.95 | 0 | 0.3 | 0.7
Rockwool (0.05-0.12) |  |  | 0.038
Rockwool (0.14) |  |  | 0.035
Wood | 360 | 1720 | 0.11 | 0.9 | 0 | 0.35 | 0.65
Cotswold Stone |  |  | 1.26
Celotex GA400 |  |  | 0.022
Celotex PL4000 |  |  | 0.022
Tiles |  |  | 0.044
0.8